## Foglio1
| 3DRAG - STAMPANTE 3D VERSIONE 1.2 - IN KIT | 3DRAG - STAMPANTE 3D A DOPPIO ESTRUSORE - IN KIT | 3D4040 - STAMPANTE 3D 40X40X40 CM - IN KIT | DMAKE STAMPANTE 3D DELTA - IN KIT
Struttura: | Alluminio profilato sezione quadrata da 27,5 mm di lato. Scorrimenti con manicotti a riciclo di sfere su barre rettificate da 8 e da 10 mm. | Alluminio profilato sezione quadrata da 27,5 mm di lato. Scorrimenti con manicotti a riciclo di sfere su barre rettificate da 8 e da 10 mm. | La struttura della stampante è stata realizzata interamente con profili in alluminio V-slot. | Profili in alluminio sezione quadrata con elementi di raccordo in plastica. Scorrimenti con cuscinetti lineari su barre rettificate da 8 mm.
Prezzo: | 409.02 | 516,39 € | 818.85 | 368.03
Carrello X/Y: | Piano base 3 mm alluminio forato per opportuna riduzione di massa. Piani superiori in alluminio da 2 mm opportunamente forati per ridurre la massa. | Piano base 3 mm alluminio forato per opportuna riduzione di massa. Piani superiori in alluminio da 2 mm opportunamente forati per ridurre la massa.
Elementi di fissaggio: | Supporto e raccordo realizzati in fusione plastica | Supporto e raccordo realizzati in fusione plastica
Tecnologia: | FFF (Fused Filament Fabrication) per PLA e ABS. Estrusore a caldo con ugello da 0,5 mm e NTC in vetro da 100K e stepper, con ventola gestita manualmente. | FFF (Fused Filament Fabrication) per PLA, ABS e Nylon. Estrusore a caldo con ugello da 0,35 mm e NTC in vetro da 100K e stepper, con ventola gestita manualmente. | FDM (modellazione a deposizione fusa) ABS, PLA, NYLON e qualsiasi altro materiale in grado di fondere al di sotto dei 300°C | FFF (Fused Filament Fabrication) per PLA e ABS. Estrusore a caldo con ugello da 0,4 mm, NTC in vetro da 100K, motore passo-passo e con ventola di raffreddamento.
Movimentazione: | Assi X / Y (Piatto di stampa), Z (braccio estrusore) e Estrusore, 4 motori stepper NEMA 17. | Assi X / Y (Piatto di stampa), Z (braccio estrusore) e Estrusore, 5 motori stepper NEMA 17. | 5 motori passo-passo Nema17 | 3 motori stepper NEMA 17
Controller: | 3DCONTR-DRIVER o compatibile USB Client 2.0 FTDI to Serial compatibili Arduino. | 3DCONT-DRV-DUAL o compatibile USB Client 2.0 FTDI to Serial compatibili Arduino.
Piatto di stampa riscaldato per lavorare con PLA: | 205 x 205 mm | 205 x 205 mm | 400 x 400 mm | Ø150x300 mm
Dimensioni utili per la stampa: | 20 x 20 x 20 cm | 17 x 20 x 20 cm | 40 x 40 x 40 cm | 15 x 15 x 30 cm
Piatto: | Riscaldato (per l'uso con PLA. Temperatura massima 55°C) | Riscaldato (per l'uso con PLA. Temperatura massima 55°C) | Riscaldato Vetro temprato da 6mm
Velocità di stampa tipica: | 120 mm/sec | 120 mm/sec |  | 20-100 mm/s (in funzione dell'oggetto da stampare)
Velocità di stampa massima: | 150 - 300 mm/s (in funzione dell'oggetto da stampare) | 150 - 300 mm/s (in funzione dell'oggetto da stampare) | 300 mm/s (in funzione dell’oggetto da stampare)
Risoluzione nominale: | X e Y: 0,015 mm Z: 0,39 micron | X e Y: 0,015 mm Z: 0,39 micron | X e Y: 0,0125 mm Z: 0,625 micron
Ingombro: | Larghezza 50 cm Profondità: 42 cm Altezza: 62 cm Peso: 9 kg | Larghezza 50 cm Profondità: 42 cm Altezza: 62 cm Peso: 10 kg | Larghezza 69 cm Profondità: 63 cm Altezza: 61 cm | Larghezza 34 cm Profondità: 34 cm Altezza: 69 cm Peso: 8 kg
Alimentatore compreso: | SI | SI | NO | SI
Estrusore: | Singolo | Doppio estrusore per filo da 1.75mm, con ugello da 0.35mm | Singolo (da 0,3 a 0.8 mm) | Singolo